## Sheet2
永州职业技术学院办公楼二楼报告厅室内全彩LED显示屏项目清单
序号 | 货物名称 | 产品型号 | 规格参数及需求 | 单位 | 数量 | 单价 | 合计 | 参考品牌
1 | LED显示屏 | P2.5 | 1）LED灯管芯：SMD2121封装技术（黑灯），2）像素间距：2.5mm，3）点密度：160000点/㎡，4）灰度处理：16Bit，5）白平衡亮度≥600cd/㎡，6）刷新频率≥3000Hz，7）峰值功耗≤500W/㎡，8）平均功耗≤150W/㎡，9）单元尺寸320mm*160mm*15mm，10）前维护安装方式，11）显示尺寸：4.48m（W）*2.56m(H)=11.468㎡,12）整屏分辨率：1792*1024=1835008。 | ㎡ | 11.468 | 9800 | 112386.4 | 利亚德，、洲明、艾比森
2 | 发送卡 |  | 1）一路DVI信号接口输入；2）RJ45网络接口输出；3）USB 3.0接口控制，可级联多台进行统一控制；4）一路光探头接口输入；5）独立电源供电，额定工作电压：AC220V，50Hz；6）支持高位阶视频输入16位颜色；7）额定功率：2.5W; 8）工作环境温度：-20℃~75℃。为保证产品的兼容性和稳定性需与显示屏同一品牌。 | 套 | 1 | 2600 | 2600 | 利亚德，卡莱特，凯视达
3 | 接收卡 |  | 1)集成12个标准接口，2)接收卡输入电压范围DC+3.5V-+5.5V，3) 支持24组RGB信号输出，4)单张接收卡最大带载像素为65K像素点，5)支持接收卡数据回读，6)支持PWM芯片、逐点检测芯片、常规芯片，7) 支持箱体温度、湿度、电压监测，8) 支持高灰度、高刷新芯片，9) 支持逐点亮度、色度校正，10)支持接收卡预存画面设置。为保证产品的兼容性和稳定性需与显示屏同一品牌。 | 套 | 60 | 215 | 12900 | 利亚德，卡莱特，凯视达
4 | 显示屏管理软件 |  | 1）功能强大的多屏多节目多窗口导播软件，每个显示屏可设置不同的播放方案；2）远程操作控制和发布播放方案到显示屏；3）可设置不同的日期和时间播放不同的节目页内容；4）每个节目页可添加多个窗口，窗口的大小和位置可任意设置；5）支持多种媒体类型文件播放；6）防止视频长时间播放卡死功能；7）快速预览功能、定时和周期插播、紧急插播和即时通知功能；8）严重故障的自我恢复功能；9）开机自启动和启动自动播放；10）可查看任意日期的播放日志，或导出为报表文件，硬盘备份功能。 | 套 | 1 | 10000 | 免费赠送
5 | 计算机 |  | Windows 10 操作系统，CPU i5-7400/内存 8G 速度：DDR3/硬盘 1T 转速7200转/分钟/ 2G独显 ，显示器21.5英寸，显示分辨率1920*1080，有线网卡：1000Mbps以太网卡，视频接口：DVI/HDMI接口，音频接口3 Audio Jack with 5.1。 | 套 | 1 | 6500 | 6500 | 联想、戴尔、华硕、惠普
6 | 视频处理器 |  | 先进的隔行运动图像自适应处理技术，先进的图像缩放技术，支持数十种输出分辨率，清除视频图像运动拖尾和锯齿现象，任意输入信号之间无缝切换、淡入淡出、划像等特效切换 ，切换过程主输出画面无黑屏，支持大屏幕拼接功能，输入电源：100~240VAC，50/60Hz，工作温度：0~45℃，输入信号 ：2×Video，1×VGA（RGBHV），1×HDMI（VESA/ CEA-861） ，1×DVI（VESA/ CEA-861），1×SDI（SDI/HD-SDI/3G-SDI），视频制式 ：PAL/NTSC ，输出信号：2×DVI（24+1 DVI_I ）。 | 台 | 1 | 7014.2 | 7014.2 | 利亚德，卡莱特，凯视达
7 | 交流配电柜 | 20KW | 1.配电柜总功率20KW；2.额定输入电压AC 380V；3.额定频率50Hz；4.外壳防护等级IP40；5.触保护等级I类；6.额定分散系数0.7；7.过电压类别III； 8.环境温度+10~+40℃；9.具备过压、过流、欠压、缺相、短路、断路保护与报警功能；10.具备分步延时起动和分步延时断电的功能，以减小显示屏停、送电时对电网的冲击。具有3C认证证书，证书里面的委托人名称、生产者（制造商）、生产企业名称为同品牌，并提供证书扫描件加盖制造商公章。 | 台 | 1 | 3600 | 3600
8 | PLC智能监控系统 |  | 1）数字量输入：12路24V DC输入；2）数字量输出：10路继电输出；3）模拟量输入：4个电压输入，4个电流输入；4）通讯口：1路RS232接口,2路RS485接口，1路RJ45接口；5）程序容量：256K片内Flash内存；6）支持远程控制、远程监控、温度监控、烟雾监控等功能。 | 套 | 1 | 2650 | 2650
9 | 工程布线 | 定制 | 弱电布线，屏幕距离控制室的网线（超六类网线）＞100米远需用布光缆线；强电布线，总配电房至显示屏的配电柜主电力电缆线（BV 5*10㎡） 国标认证、3C认证线缆 | 项 | 1 | 2000 | 2000
10 | 物流运输 | 定制 | 工厂到现场的物流运输费。 | 项 | 1 | 1500 | 1500
11 | 笔记本电脑 | 14寸 | I5-8250U/8G/1T+128G/2G独显 | 台 | 2 | 6000 | 12000
12 | 调音台 |  | 音质动听，高音清晰，低音震撼。 精致大规模电路设计，功能强大齐全，噪音、串音超低。 各通道具独立的48V幻象电源按钮，具高通滤波器按钮LOW CUT。 每通道有增益开关、输入三段均衡高中低、效果、辅助旋钮。 每通道还设计了编组1、2独立旋钮和控制开关。 每通道都有独立的静音按钮来控制每路的输入信号开关。 每一路通道有独立的PFL（推子前监听）按钮开关，可以监听通道推子前声道信号，而不影响主输出信号 调音台还带有9段均衡器可以统一调节高中低频，设有独立的按钮控制开关。 独立的DJ照明灯插孔（LAMP）。 设计了脚踏式开关（FW MUTE）可插入一个脚踏式开关来控制内置效果器的输出。 16种参数可调的24BIT的DSP效果处理器，每种参数可由用户设定，并自动记忆。 调音台内置的USB声卡，可通道USB线连接电脑播放音乐，降低外界干扰。 14路麦克风输入，2组立体声输入。 2路主输出，2路编组输出，1路监听输出。 输入三段均衡，60mm推杆。 | 台 | 1 | 3800 | 3800 | 雅马哈、湖山、汉乐
13 | 结构施工 | 定制 | 现场制作，采用国标Q235B镀锌钢材料制作钢结构+不锈钢材料装饰包边。具有中华人民共和国住房和城乡建设部颁发的“电子与智能化工程专业承包壹级”和“钢结构工程专业承包叁级”或以上资质证书； | ㎡ | 11.468 | 1450 | 16628.6
14 | 安装调试 | 定制 | LED显示屏安装调试及培训服务，出厂质保期为1年。 | ㎡ | 11.468 | 600 | 6880.8
总计（含税价） |  |  | 190460 |  |  |  | 190460